## Dimmer
РџРѕР·РёС†РёСЏ | РћР±РѕР·РЅР°С‡РµРЅРёРµ | РљРѕСЂРїСѓСЃ | РљРѕР»РёС‡РµСЃС‚РІРѕ | Р—РЅР°С‡РµРЅРёРµ | НАЛИЧИЕ
1 | J16,J4 | PinHeader_1x06_P2.54mm_Vertical | 2 | Conn_01x06 | Стандартная гребенка
2 | k3,k2,k5,k4,k7,k6 | TestPoint_Pad_1.0x1.0sm | 6 | Key | Сенсорная клавиша-полигон
3 | C11 | C_0805_2012Metric | 1 | 0.33mk | ТХП
4 | U1 | Diodes_SO-8 | 1 | LM75B | 40р штука от 10 шт элитан ЧИП ДИП 31 р. От 72 шт LM75AD Элитан 37р ЧИПДИП 36р
5 | R8 | R_0603_1608Metric | 1 | 330k 0.25W
6 | Q2,Q1 | TO-247-3_Horizontal_TabDown | 2 | IRFP460APBF | ЭЛИТАН 135р штука ЧД 150р
7 | U3 | SOIC-8_3.9x4.9mm_P1.27mm | 1 | L78L33_SO8 | ЗАМЕНЕН НА AMS1117-3.3 - ALIEXPRESS 10р штука ЗАКАЗАТЬ
8 | D7 | SOT-23-5 | 1 | Fan3100tsx | 56р ЭЛИТАН
9 | D4 | D_SOD-523 | 1 | 1N4148WT | АЛИ 100 штук 3 р штука ЭЛИТАН тоже 3
10 | U4 | SOIC-4_4.55x3.7mm_P2.54mm | 1 | TLP185
11 | J11 | OUT_IN(1) | 1 | 220v_OUT | С плат счетчиков
12 | D1,D2 | SOT-23 | 2 | BAV99
13 | J1 | oblast_bp | 1 | 220to12 | Заказан с АЛИ
14 | J9 | OUT_IN(1) | 1 | 220v_IN | С плат счетчиков
15 | C1 | C_0805_2012Metric | 1 | 0.01mk | ТХП
16 | C8 | C_0805_2012Metric | 1 | 0.1mk | ТХП
17 | R7 | R_2512_6332Metric | 1 | 220 1W | Можно ли заменить на 0.25Вт
18 | R4,R6 | R_0603_1608Metric | 2 | 120k 0.25W | ТХП
19 | Q3 | SOT-23 | 1 | BC807
20 | D3 | D_SOT-23_ANK | 1 | BZX84Cxx
21 | C2 | C_0805_2012Metric | 1 | 0.47mk
22 | R10,R12,R11 | R_1206_3216Metric | 3 | 220 | ТХП
23 | R3 | R_LDR_5.1x4.3mm_P3.4mm_Vertical | 1 | GL5528
24 | D5 | LED_0805_2012Metric | 1 | BLUE
25 | D6 | LED_0805_2012Metric | 1 | RED
26 | J22 | PinHeader_1x04_P2.54mm_Vertical | 1 | SPI | Стандартная гребенка
27 | SW1,SW2 | SW_DIP_SPSTx01_Slide_6.7x4.1mm_W6.73mm_P2.54mm_LowProfile_JPin | 2 | SW_Push | НЕ МОГУ НАЙТИ
28 | J20 | polz_razjem | 1 | Rst | Дублирует микропереключатель в целях отладки
29 | U2 | ESP32-WROOM-32 | 1 | ESP32-WROOM-32D | В наличии у ПВН (проверить)
30 | R5,R9,R13 | R_0603_1608Metric | 3 | 10k | ТХП
31 | R1 | R_1206_3216Metric | 1 | 2.2M | ТХП
32 | C4 | C_1210_3225Metric | 1 | 100mk | Танталовый
33 | J23 | 2pins | 1 | Mode | НЕПОНЯТНА ФУНКЦИЯ
34 | R2 | R_0805_2012Metric | 1 | 10k | ТХП
35 | J5,J6,J12,J14,J15,J10 | polz_razjem | 6 | Pin | Стандартная гребенка
36 | J8,J13 | polz_razjem | 2 | ADC | Стандартная гребенка
37 | J3 | 4pins | 1 | UART0 | Стандартная гребенка
38 | J2 | 2pins | 1 | Prog | Стандартная гребенка